## M4
Type
Function | Rigid
Sub-brand | ETX
Drive type | 4×2
Working condition | Heavy load condition
Model No. | 1226VMPHN-02DA01
Dimension | Chassis dimension （L×W×H）（mm） |  | 9840×2460×2780
| Cargo dimension(inside)（L×W×H） |  | 7800×2450×600
| Wheelbase（mm） |  | 5750
Weight | GVW/GCW(T) |  | 22T
| Kerb weight（T） |  | 6.88
| Chassis weight（T） |  | 5.56
Main performance parameter | Maximum speed （km/h） |  | 105（4.875）
| Economical speed（km/h）（full load） |  | 60-70
Cabin System | Cab front suspension |  | Mechanic
| Cab rear suspension |  | Mechanic
| Cab flip |  | Manual
| Rearview mirror |  | Manual
| Driver Seat |  | Knit cushioning seat
| Co-driver Seat |  | Mechanical
| Sleeper |  | Single
| Windows |  | Manual
| Instrument Panel |  | MP5/Reverse image / Navigation /Multi-function steering wheel
Driveline System | Engine Model |  | YC6A240-33
| Max power(kw/ps/r-min） |  | 177
| Max torque(N•m（r/min） |  | 900
| Displacement (L) |  | 7.225
| Emission level |  | EURO2
| Technical route(common rail/mechenic pump) |  | Mechanical pump
| Cylinder Brake |  | Exhaust Brake
| Clutch |  | φ430×φ240
| Gear box | Transmission Model | 8JS105TA
|  | Type | 8MT
|  | PTO | None
| Hydraulic retarder(with/without) |  | None
Chassis System | Frame specification |  | 250
| Suspension | Front | Spring/10
|  | Rear | Spring/10+8
| Tyre model (standard ) |  | 11R22.5
| Fuel tank volume/material |  | 200L